## Sheet1
产品机型 | Z-132 | 产品基本参数
Features: Peak OSPL 90 ( dB SPL): 115±3dB HAF OSPL 90 ( dB SPL): 110±4dB HAF/FOG Gain (dB) : 35dB±5dB Frequency range(Hz) : 300-4500Hz Distortion : 500Hz : 2% 800Hz : 1% 1600Hz: 3% Equivalent Input Noise (dB): ≤29±3dB Battery: Built-in Lithium Battery Current: 0.8mA Hearing Amplifiers: Include 25mAH Full charing about 2~3 hours Working Time(H): ≥ 18 hours
产品重量(包装后） | 87g
彩盒尺寸 | 12x9x3.5cm
配件清单 |  | 全套图片
主机 | x2
充电座 | x1
耳塞 | x8
毛刷 | x1
说明书 | x1
充电线 | x1